## BOM_131216_2
ID | Parts Ref. Number | Package | pcs | Value | Toralance | Voltage | Type | Parts Name | Manufacturer | Smart-Prototyping Materials | Shop URL
1 | C631,C609,C635,C613,C628,C606,C213,C206,C218,C214,C321,C205,C212,C615,C616,C617,C620,C621,C622,C629,C636,C607,C230,C223,C301,C231,C224,C614,C314,C309,C308,C322,C644,C638,C641,C501,C502 | C0402 | 37 | 100n | ±10% | 16V | X7R | GRM155R71C104KA88D | - | Yes | -
2 | R620,R606,R221,R206 | R0402 | 4 | 47k | ±5% | - | - | - | - | Yes | -
3 | R602,R616,R225,R219,R204,R210 | R0603 | 6 | 3.3k | ±5% | - | - | - | - | Yes | -
4 | R611,R626,R229,R214 | R0603 | 4 | 1.5k | ±5% | - | - | - | - | Yes | -
5 | R603,R608,R622,R617 | R0603 | 4 | 2.7k | ±5% | - | - | - | - | Yes | -
6 | R612,R627 | R0603 | 2 | 1.2k | ±5% | - | - | - | - | Yes | -
7 | R609,R623 | R0603 | 2 | 2.2k | ±5% | - | - | - | - | Yes | -
8 | C610,C632,C209,C227 | C0603 | 4 | 22n | ±10% | 25V | X7R | GRM188R71E223KA01D | - | Yes | -
9 | C604,C626,C624,C602,C202,C627,C221,C220,C222,C203,C204,C605 | C0603 | 12 | 10n | ±10% | 25V | X7R | GRM188R71E103KA01D | - | Yes | -
10 | C611,C633,C210,C228 | C0603 | 4 | 33n | ±10% | 16V | X7R | GRM188R71C333KA01D | - | Yes | -
11 | U601,U606,U205,U204,U607,U602,U202,U201 | DMP8 | 8 | NJM4558M | - | - | - | NJM4558M | JRC | - | http://hongkong01.rs-online.com/web/p/operational-amplifiers/7405581/
12 | D401 | UMD2 | 1 | 1SS355VMTE-17 | - | - | - | 1SS355VMTE-17 | Rohm | - | http://www.digikey.hk/product-detail/en/1SS355VMTE-17/1SS355VMTE-17CT-ND/3443692
13 | U403 | DPAK | 1 | MC79M05CDTG | - | - | - | MC79M05CDTG | ON Semiconductor | - | http://www.digikey.hk/product-detail/en/MC79M05CDTG/MC79M05CDTGOS-ND/1481613
14 | U401 | TO-252-3 | 1 | NJM78M05DL1A | - | - | - | NJM78M05DL1A | JRC | - | http://hongkong02.rs-online.com/web/p/linear-voltage-regulators/7139543/?searchTerm=NJM78M05DL1A&relevancy-data=636F3D3226696E3D4931384E4B6E6F776E41734D504E266C753D656E266D6D3D6D61746368616C6C7061727469616C26706D3D5E5B5C772D5C2E2F252C5D2B2426706F3D313326736E3D592673743D4D414E5F504152545F4E554D424552267573743D4E4A4D37384D3035444C31412677633D424F544826
15 | U402 | S8 | 1 | LTC1144CS8 | - | - | - | LTC1144CS8 | Linear Technology | - | http://www.digikey.hk/product-detail/en/LTC1144CS8%23PBF/LTC1144CS8%23PBF-ND/889942
16 | R224,R228,R218,R209,R203,R213 | R0603 | 6 | 3.9k | ±5% | - | - | - | - | Yes | -
17 | R215,R230 | R0603 | 2 | 1M | ±5% | - | - | - | - | Yes | -
18 | R621,R629,R615,R332,R316,R333,R601,R607,R614,R630,R222,R205,R207,R220,R334,R632 | R0603 | 16 | 47k | ±5% | - | - | - | - | Yes | -
19 | R619,R605 | R0603 | 2 | 6.8k | ±5% | - | - | - | - | Yes | -
20 | R402,R401 | R0603 | 2 | 0 | ±5% | - | - | - | - | Yes | -
21 | R604,R618 | R0603 | 2 | 1k | ±5% | - | - | - | - | Yes | -
22 | R613,R610,R624,R628 | R0603 | 4 | 820 | ±5% | - | - | - | - | Yes | -
23 | R625,R631 | R0603 | 2 | 33 | ±5% | - | - | - | - | Yes | -
24 | R226,R211 | R0603 | 2 | 5.1k | ±5% | - | - | - | - | Yes | -
25 | R217,R202,R201,R208,R223,R216,R232,R231 | R0603 | 8 | 5.6k | ±5% | - | - | - | - | Yes | -
26 | R212,R227 | R0603 | 2 | 4.7k | ±5% | - | - | - | - | Yes | -
27 | J401 | MJ-179SMT | 1 | MJ-179SMT | - | - | - | MJ-179SMT | - | - | http://sg.element14.com/multicomp/mj-179smt/chassis-socket-psu-smt-2mm-pin/dp/1737262
28 | C403,C404,C406,C401,C402,C407,C405,C216,C217,C619,C618,C639,C642,C637,C640 | C0805 | 15 | 10u | ±10% | 10V | X5R | GRM21BR61A106KE19L | - | Yes | -
29 | C208,C623,C226,C601 | C0603 | 4 | 15n | ±10% | 25V | X7R | GRM188R71E153KA01D | - | Yes | -
30 | C634,C612 | C0603 | 2 | 100n | ±10% | 16V | X7R | GRM188R71C104KA01D | - | Yes | -
31 | C630,C625,C603,C608 | C0603 | 4 | 3.3n | ±10% | 50V | X7R | GRM188R71H332KA01D | - | Yes | -
32 | C201,C219 | C0603 | 2 | 1.2n | ±10% | 50V | X7R | GRM188R71H122KA01D | - | Yes | -
33 | C304,C317,C207,C225,C646,C234,C233,C320,C307 | C0603 | 9 | 2.2u | ±10% | 6.3V | X5R | GRM188R60J225KE19D | - | Yes | -
34 | C229,C211 | C0603 | 2 | 82n | ±10% | 16V | X7R | GRM188R71C823KA01D | - | Yes | -
35 | J602,J601,J202,J201 | ACJS-MHDRM | 4 | ACJS-MHDRM | - | - | - | ACJS-MHDRM | Amphenol | - | http://hk.mouser.com/ProductDetail/Amphenol/ACJS-MHDRM/?qs=%2fha2pyFadugjev62P9KwVb%252bnetV1mmoGtgukhexrCTkZaTzHGYYPLg%3d%3d
36 | SW501,SW502 | 8Y10 | 2 | 8Y1021 | - | - | - | 8Y1021 | Fujisoku | - | http://hongkong01.rs-online.com/web/p/push-button-switches/0223430/?searchTerm=8Y1021&relevancy-data=636F3D3226696E3D4931384E4B6E6F776E41734D504E266C753D656E266D6D3D6D61746368616C6C7061727469616C26706D3D5E5B5C772D5C2E2F252C5D2B2426706F3D313326736E3D592673743D4D414E5F504152545F4E554D424552267573743D3859313032312677633D424F544826
37 | C313,C311,C306,C324,C319,C310,C303,C323,C316,C312,C326,C325 | C0402 | 12 | 1u | ±10% | 10V | X5R | GRM155R61A105KE15D | - | Yes | -
38 | C318,C315,C302,C305 | C0402 | 4 | 10n | ±10% | 50V | X7R | GRM155R71H103KA88D | - | Yes | -
39 | C232,C215 | C0402 | 2 | 1n | ±10% | 50V | X7R | GRM155R71H102KA01D | - | Yes | -
40 | R328,R329,R312,R313 | R0402 | 4 | 100k | ±5% | - | - | - | - | Yes | -
41 | R304,R321,R322,R323,R320,R307,R306,R305 | R0402 | 8 | 0 | ±5% | - | - | - | - | Yes | -
42 | R325,R324,R308,R309 | R0402 | 4 | 12k | ±5% | - | - | - | - | Yes | -
43 | R318,R302,R303,R319 | R0402 | 4 | Don't Source | - | - | - | - | - | - | -
44 | R317,R301 | R0402 | 2 | 5.6k | ±5% | - | - | - | - | Yes | -
45 | R327,R330,R326,R331,R310,R314,R315,R311 | R0402 | 8 | 4.7k | ±5% | - | - | - | - | Yes | -
46 | U608 | RU-16 | 1 | AD5282BRUZ200 | - | - | - | AD5282BRUZ200 | Analog Devices | - | http://www.digikey.hk/product-detail/en/AD5282BRUZ200/AD5282BRUZ200-ND/936629
47 | R639,R633,R634 | R0402 | 3 | 10k | ±5% | - | - | - | - | Yes | -
48 | R636,R635,R637,R638,R501,R502,R640 | R0402 | 7 | 100 | ±5% | - | - | - | - | Yes | -
49 | X601 | DNP | 1 | Don't Source | - | - | - | - | - | - | -
50 | P601 | DNP | 1 | Don't Source | - | - | - | - | - | - | -
51 | C643,C645 | C0603 | 2 | 1u | ±10% | 10V | X5R | GRM188R61A105KA61D | - | Yes | -
52 | C647 | C0402 | 1 | 1n | ±10% | 50V | X7R | GRM155R71H102KA01D | - | Yes | -
53 | C649,C648 | C0402 | 2 | 22p | ±5% | 50V | C0G | GRM1555C1H220JZ01D | - | Yes | -
54 | IC601 | 20S2 | 1 | ATTINY861A-S | - | - | - | ATTINY861A-S | Atmel | - | http://www.digikey.hk/product-detail/en/ATTINY861A-SUR/ATTINY861A-SURCT-ND/2774370
55 | CON601 | 06FMN-BMTTN-A-TF | 1 | 06FMN-BMTTN-A-TF | - | - | - | 06FMN-BMTTN-A-TF | JST | - | http://www.digikey.hk/product-detail/en/06FMN-BMTTN-A-TF(LF)(SN)/455-1922-1-ND/1634946
56 | U604 | RU-24 | 1 | AD5263BRU200 | - | - | - | AD5263BRU200 | Analog Devices | - | http://www.digikey.hk/product-search/en?WT.z_header=search_go&lang=en&site=hk&keywords=AD5263BRU200++&formaction=on&x=0&y=0
57 | U203 | RM-10 | 1 | ADG621BRMZ | - | - | - | ADG621BRMZ | Analog Devices | - | http://www.digikey.hk/product-detail/en/ADG621BRMZ/ADG621BRMZ-ND/997745
58 | U605,U603,U310,U305 | RM-8 | 4 | ADG619BRMZ | - | - | - | ADG619BRMZ | Analog Devices | - | http://www.digikey.hk/product-detail/en/ADG619BRMZ/ADG619BRMZ-ND/820101
59 | U306,U307,U302,U301 | DNP | 4 | Don't Source | - | - | - | - | - | - | -
60 | U308,U309,U304,U303 | DNP | 4 | Don't Source | - | - | - | - | - | - | -